## Локальная смета
СОГЛАСОВАНО: | [11 empty] | УТВЕРЖДАЮ:
_____________________________ | [11 empty] | _____________________________
" _____ " ________________ 200_ г. | [11 empty] | "______ " _______________200_ г.
Наружное освещение п.Советский Быстровского сельсовета Искитимского района Новосибирской области
(наименование стройки)
ЛОКАЛЬНЫЙ СМЕТНЫЙ РАСЧЕТ №2
(локальная смета)
|  | на | электромонтажные работы по наружному освещению Л-2 (ул.Пролетарская и ул.Почтовая)
(наименование работ и затрат, наименование объекта)
Основание:
|  |  | Сметная стоимость строительных работ _______________________________________________________________________________________________ | [5 empty] | ___________________________252,347 |  | тыс.руб.
|  |  | Средства на оплату труда _______________________________________________________________________________________________ | [5 empty] | ___________________________15,756 |  | тыс.руб.
|  |  | Сметная трудоемкость _______________________________________________________________________________________________ | [5 empty] | _______________________________________________________________________________________________72,93 |  | чел.час
Составлен(а) в текущих (прогнозных) ценах по состоянию на 01.10.2020 г.
№ пп | Обоснова-ние | Наименование | Ед. изм. | Кол. | Стоимость единицы, руб. |  |  |  | Общая стоимость, руб. |  |  |  |  | Т/з осн. раб.на ед. | Т/з осн. раб. Всего | Общая масса обору-дования, т
[5 empty] | Всего | В том числе |  |  | Обору-дование | Всего | В том числе
[6 empty] | Осн.З/п | Эк.Маш | З/пМех |  |  | Осн.З/п | Эк.Маш | З/пМех
1 | 2 | 3 | 4 | 5 | 6 | 7 | 8 | 9 | 10 | 11 | 12 | 13 | 14 | 15 | 16 | 17
Раздел 1. Электромонтажные работы
1 | ФЕР33-04-008-03 | Подвеска изолированных проводов ВЛ 0.38 кВ c помощью механизмов ИНДЕКС К ПОЗИЦИИ: п.1 Письмо Минстроя НСО №11080/45 от 14.12.2018г. ОЗП=18,2; ЭМ=8,44; ЗПМ=18,2; МАТ=5,32 НР, (10146 руб.): 105% от ФОТ СП, (5798 руб.): 60% от ФОТ | 1 км изолированного провода с несколькими жилами при 30 опор | 1.362 | 13319.64 | 5830.92 | 4890.22 | 1263.81 |  | 18141 | 7942 | 6660 | 1721 | 34.9 | 47.53
2 | ФЕР33-04-014-02 | Установка светильников с лампами люминесцентными ИНДЕКС К ПОЗИЦИИ: п.1 Письмо Минстроя НСО №11080/45 от 14.12.2018г. ОЗП=18,2; ЭМ=8,44; ЗПМ=18,2; МАТ=5,32 НР, (5647 руб.): 105% от ФОТ СП, (3227 руб.): 60% от ФОТ | 1 светильник | 10 | 1007.16 | 368.91 | 635.53 | 168.9 |  | 10072 | 3689 | 6355 | 1689 | 2.29 | 22.9
3 | ФЕР33-04-016-05 | Развозка конструкций и материалов опор ВЛ 0.38-10 кВ по трассе материалов оснастки одностоечных опор ИНДЕКС К ПОЗИЦИИ: п.1 Письмо Минстроя НСО №11080/45 от 14.12.2018г. ОЗП=18,2; ЭМ=8,44; ЗПМ=18,2; МАТ=5,32 НР, (751 руб.): 105% от ФОТ СП, (429 руб.): 60% от ФОТ | 1 опора | 10 | 130.05 | 37.13 | 92.92 | 34.4 |  | 1301 | 371 | 930 | 344 | 0.25 | 2.5
Итого по разделу 1 Электромонтажные работы | [9 empty] | 55512 |  |  |  |  | 72.93
Раздел 2. Материалы
4 | Прайс-лист ООО "ЭЛСИС" | Самонесущий изолированный провод СИП-4 сечением 2х25мм2 ИНДЕКС К ПОЗИЦИИ: п.2 материалы МАТ=5,32 | м | 1400 | 43.52 |  |  |  |  | 60925
5 | Прайс-лист ООО "ЭЛСИС" | Металлическая лента крепления F20.07 ИНДЕКС К ПОЗИЦИИ: п.2 материалы МАТ=5,32 | шт | 106 | 51.98 |  |  |  |  | 5509
6 | Прайс-лист ООО "ЭЛСИС" | Скрепа С20 ИНДЕКС К ПОЗИЦИИ: п.2 материалы МАТ=5,32 | шт | 106 | 11.86 |  |  |  |  | 1258
7 | Прайс-лист ООО "ЭЛСИС" | Поддерживающий крюк КР-16 ИНДЕКС К ПОЗИЦИИ: п.2 материалы МАТ=5,32 | шт | 53 | 211.26 |  |  |  |  | 11197
8 | Прайс-лист ООО "ЭЛСИС" | Анкерный зажим РА216/25 ИНДЕКС К ПОЗИЦИИ: п.2 материалы МАТ=5,32 | шт | 12 | 337.18 |  |  |  |  | 4046
9 | Прайс-лист ООО "ЭЛСИС" | Кабельный ремешок KR-1 ИНДЕКС К ПОЗИЦИИ: п.2 материалы МАТ=5,32 | шт | 93 | 8.88 |  |  |  |  | 826
10 | Прайс-лист НК "Нормокабель" | Защитный колпачок СЕ-25 ИНДЕКС К ПОЗИЦИИ: п.2 материалы МАТ=5,32 | шт | 12 | 28.78 |  |  |  |  | 345
11 | Прайс-лист ООО "ЭЛСИС" | Прокалывающий зажим ОР95 ИНДЕКС К ПОЗИЦИИ: п.2 материалы МАТ=5,32 | шт | 26 | 107.89 |  |  |  |  | 2805
12 | Прайс-лист ООО "БЭСТЕР" | Зажим плашечный ПС-1-1 ИНДЕКС К ПОЗИЦИИ: п.2 материалы МАТ=5,32 | шт | 27 | 57.83 |  |  |  |  | 1561
13 | Прайс-лист НК "Нормокабель" | Устройство защиты от перенапряжений LVA-450-3 ИНДЕКС К ПОЗИЦИИ: п.2 материалы МАТ=5,32 | к-т | 1 | 1238.18 |  |  |  |  | 1238
14 | Прайс-лист НК "Нормокабель" | Зажим для временного заземления ZVZ-481 ИНДЕКС К ПОЗИЦИИ: п.2 материалы МАТ=5,32 | шт | 8 | 316.43 |  |  |  |  | 2531
15 | Прайс-лист ООО "ЭЛСИС" | Прокалывающий зажим ОР645 ИНДЕКС К ПОЗИЦИИ: п.2 материалы МАТ=5,32 | шт | 2 | 148.85 |  |  |  |  | 298
16 | Прайс-лист ООО "ЭЛСИС" | Ответвительный прокалывающий зажим ОР6 ИНДЕКС К ПОЗИЦИИ: п.2 материалы МАТ=5,32 | шт | 20 | 107.89 |  |  |  |  | 2158
17 | Прайс-лист ООО "МИР ЭЛЕКТРО" | Заземляющий проводник ЗП1М ИНДЕКС К ПОЗИЦИИ: п.2 материалы МАТ=5,32 | шт | 26 | 239.29 |  |  |  |  | 6222
18 | Прайс-лист ООО "МИР ЭЛЕКТРО" | Зажитм ZP-2 ИНДЕКС К ПОЗИЦИИ: п.2 материалы МАТ=5,32 | шт | 26 | 83.74 |  |  |  |  | 2177
19 | Прайс-лист ООО "ЭЛСИС" | Поддерживающий зажим PS 2х25 ИНДЕКС К ПОЗИЦИИ: п.2 материалы МАТ=5,32 | шт | 41 | 244.51 |  |  |  |  | 10025
20 | Прайс-лист ООО "БЭСТЕР" | Кронштейн однорожковый универсальный К1П-0,7-1,0 ИНДЕКС К ПОЗИЦИИ: п.2 материалы МАТ=5,32 | шт | 10 | 969.09 |  |  |  |  | 9691
21 | Прайс-лист ООО "БЭСТЕР" | Хомут для крепления кронштейна ХП ИНДЕКС К ПОЗИЦИИ: п.2 материалы МАТ=5,32 | шт | 20 | 86.77 |  |  |  |  | 1735
22 | Прайс-лист | Светильник консольный ЖКУ 06-150-001 ИНДЕКС К ПОЗИЦИИ: п.2 материалы МАТ=5,32 | шт | 10 | 1919.99 |  |  |  |  | 19200
23 | Прайс-лист ООО "ЭТРЭС" | Трубка ПХВ гофрированная диам.20мм ИНДЕКС К ПОЗИЦИИ: п.2 материалы МАТ=5,32 | м | 10 | 10.37 |  |  |  |  | 104
24 | Прайс-лист | Лампа ДНаТ-150 ИНДЕКС К ПОЗИЦИИ: п.2 материалы МАТ=5,32 | шт | 10 | 300.31 |  |  |  |  | 3003
25 | Прайс-лист ООО "ЭЛСИС" | Провод алюминиевый изолированный АПВ сечением 1х4мм2 ИНДЕКС К ПОЗИЦИИ: п.2 материалы МАТ=5,32 | м | 40 | 3.88 |  |  |  |  | 155
Итого по разделу 2 Материалы | [9 empty] | 147009
ИТОГИ ПО СМЕТЕ:
Итого прямые затраты по смете в текущих ценах | [9 empty] | 176523 | 12002 | 13945 | 3754 |  | 72.93
Накладные расходы | [9 empty] | 16544
Сметная прибыль | [9 empty] | 9454
Итоги по смете:
Итого Строительные работы | [9 empty] | 202521 |  |  |  |  | 72.93
Итого Монтажные работы
Итого | [9 empty] | 202521 |  |  |  |  | 72.93
В том числе:
Материалы | [9 empty] | 150576
Машины и механизмы | [9 empty] | 13945
ФОТ | [9 empty] | 15756
Накладные расходы | [9 empty] | 16544
Сметная прибыль | [9 empty] | 9454
Временные 1,8% | [9 empty] | 3645
Итого | [9 empty] | 206166
Непредвиденные затраты 2% | [9 empty] | 4123
Итого с непредвиденными | [9 empty] | 210289
НДС 20% | [9 empty] | 42057.8
ВСЕГО по смете | [9 empty] | 252346.8 |  |  |  |  | 72.93
Составил
Проверил